## BOM
Comment | Designator | Footprint | JLCPCB Part #（optional）
75kΩ | 75k1 | R_0603_1608Metric | C23194
100nF | C_EC_CLK_NEG1,C_EC_CLK_POS1,C_EC_CLK_SET1,C_INV3_IN_DECOUP1,C_INV3_OUT_DECOUP1,C_OP_EC_NEG_DECOUP1,C_OP_EC_POS_DECOUP1,C_PUMP3_IN_DECOUP1,C_PUMP3_OUT_DECOUP1,C_TEMP_DECOUP1,C_PH_IB_NEG_BULK1,C_PH_IB_POS_DECOUP1,C_PH_OUT_NEG_DECOUP1,C_PH_OUT_POS_DECOUP1 | C_0201_0603Metric | C1525
1µF | C_EC_OUT_FILTER_A1,C_EC_OUT_FILTER_B1,C_PH_FEEDBACK_FILTER1 | C_0402_1005Metric | C1592
2.2nF | C_PH_INPUT_FILTER1 | C_0402_1005Metric | C97860
10µF | C_INV3_FLY1,C_INV3_IN_BULK1,C_INV3_OUT_BULK1,C_PH_IB_NEG_DECOUP1,C_PH_IB_POS_BULK1,C_PH_OUT_NEG_BULK1,C_PH_OUT_POS_BULK1,C_PUMP3_IN_BULK1,C_PUMP3_OUT_BULK1 | C_0603_1608Metric | C1691
4.7µF | C_OP_EC_NEG_BULK1,C_OP_EC_POS_BULK1 | C_0603_1608Metric | C1705
100µF | C_INV5_BULK1,C_INV5_BULK2 | C_1210_3225Metric | C90143
10kΩ | R_EC_CLK_SET_10,R_EC_FB_B1,R_EC_FB_D1,R_EC_IN_B1,R_EC_IN_D1,R_EC_OUT_FILTER_A1,R_EC_OUT_FILTER_B1 | C_0201_0603Metric | C15401
100kΩ | R_EC_CLK_OUT1,R_EC_CLK_SET_100 | C_0201_0603Metric | C14675
1MΩ | R_EC_BIAS_LEAK1 | C_0201_0603Metric | C22935
6.8kΩ | R_EC_FB_A1 | C_0603_1608Metric | C23212
5.6kΩ | R_EC_FB_C1,R_LED1 | C_0603_1608Metric | C23212
30kΩ | R_PH_FB1,R_PH_IN1 | C_0603_1608Metric | C23212
2.2kΩ | R_PH_GAIN_SET1 | C_0603_1608Metric | C23212
1kΩ | R_PH_OFFSET_REF1 | C_0603_1608Metric | C23212
4.7kΩ | R_TEMP_PULLUP1 | C_0603_1608Metric | C23212
4.7MΩ | R_PH_BIAS_LEAK1 | C_0603_1608Metric | C23212
1N4148W | D_EC_CLAMP_B_N1,D_EC_CLAMP_B_P1,D_EC_CLAMP_D_N1,D_EC_CLAMP_D_P1 | SOD-123W | C77978
1N5819W | D_EC_OUT_CLAMP_SCHOTTKY1 | SOD-123F | C2099
CD4060BM | CLK_EC_OSC_DIVIDER1 | SOIC-16 | C555139
LMV324 | OP_EC_1 | SOIC-14 | C7974
TL081 | OP_PH_OUTPUT1 | SOIC-8 | C6965
TPS60400DBVR | INV_3V1 | SOT-23-5 | C9839
CA3140 (DIP) | OP_PH_INPUT_BUF1 | DIP-8 | C5157700
TC1121COA | INV_5V1 | SOIC-8 | C27529401
ME6206A30M3G | PUMP_3V1 | SOT-23 | C487911
Raspberry Pi Pico W | A1 | MODULE
BNC 031-6575 | J_PH_PROBE_COAX1 | BNC-RA | C20415789
Phoenix GMSTBV 2,5/3 | J_TEMP1 | TH 7.62mm | C5172753
JST B2B-XH-A | J_EC1 | TH 2.5mm | C7429641
CA6 Trimmer 5k | RV_PH_OFFSET_TRIM1 | SMD Trimmer | C58391